## MTT
Mode | Absorbance
Name | Label 1
Measurement wavelength [nm] |  |  |  | 560
Number of flashes |  |  |  | 10
Settle time [ms] |  |  |  | 50
Part of Plate |  |  |  | A1-H12
Start Time |  |  |  | 2020-11-07 14:30:41
Temperature [°C] |  |  |  | 22.1
<> | 1 | 2 | 3 | 4 | 5 | 6 | 7 | 8 | 9 | 10 | 11 | 12
A | 0.0425 | 0.0429 | 0.044 | 0.0429 | 0.042 | 0.0423 | 0.0457 | 0.044 | 0.0434 | 0.0437 | 0.0429 | 0.0429
B | 0.0428 | 0.043 | 0.0429 | 0.0432 | 0.0431 | 0.0416 | 0.044 | 0.0489 | 0.0445 | 0.0445 | 0.0435 | 0.0432
C | 0.0422 | 0.0442 | 0.0889 | 0.1053 | 0.1126 | 0.1148 | 0.1066 | 0.106 | 0.1215 | 0.1112 | 0.064 | 0.0419
D | 0.0421 | 0.0422 | 0.0971 | 0.0909 | 0.1232 | 0.1164 | 0.1233 | 0.1071 | 0.1163 | 0.0966 | 0.0699 | 0.042
E | 0.0446 | 0.0423 | 0.0817 | 0.0873 | 0.0953 | 0.08 | 0.0843 | 0.0923 | 0.0953 | 0.0873 | 0.0648 | 0.0449
F | 0.0464 | 0.0424 | 0.0891 | 0.0965 | 0.0908 | 0.0924 | 0.0862 | 0.0886 | 0.0852 | 0.0813 | 0.0444 | 0.0477
G | 0.0534 | 0.0448 | 0.0464 | 0.0463 | 0.0433 | 0.0431 | 0.0473 | 0.0466 | 0.0456 | 0.0457 | 0.0438 | 0.0448
H | 0.0434 | 0.0432 | 0.0462 | 0.0445 | 0.0427 | 0.0428 | 0.042 | 0.0418 | 0.0446 | 0.0474 | 0.0432 | 0.0436
[7 empty] | Vehicle | Vehicle 2 | 100pM | 1nM | 10nM | 100nM | 1uM | 10uM | Empty value
[5 empty] | 0.0425 | 0.0429 | 0.044 | 0.0429 | 0.042 | 0.0423 | 0.0457 | 0.044 | 0.0434 | 0.0437 | 0.0429 | 0.0429
51) Exp_20201105 |  |  |  |  | 0.0428 | 0.043 | 0.0429 | 0.0432 | 0.0431 | 0.0416 | 0.044 | 0.0489 | 0.0445 | 0.0445 | 0.0435 | 0.0432
Cells |  | iPSC_DSN_005a_2020313(1), thawed |  |  | 0.0422 | 0.0442 | 0.0889 | 0.1053 | 0.1126 | 0.1148 | 0.1066 | 0.106 | 0.1215 | 0.1112 | 0.064 | 0.0419
Differentiation started |  | 2020-03-13 |  |  | 0.0421 | 0.0422 | 0.0971 | 0.0909 | 0.1232 | 0.1164 | 0.1233 | 0.1071 | 0.1163 | 0.0966 | 0.0699 | 0.042
Age of cells |  | 45d |  |  | 0.0446 | 0.0423 | 0.0817 | 0.0873 | 0.0953 | 0.08 | 0.0843 | 0.0923 | 0.0953 | 0.0873 | 0.0648 | 0.0449
Agent |  | 5-FU in DMSO 6mM stock, 72h |  |  | 0.0464 | 0.0424 | 0.0891 | 0.0965 | 0.0908 | 0.0924 | 0.0862 | 0.0886 | 0.0852 | 0.0813 | 0.0444 | 0.0477
Date of intoxication: |  | 2020-11-03 |  |  | 0.0534 | 0.0448 | 0.0464 | 0.0463 | 0.0433 | 0.0431 | 0.0473 | 0.0466 | 0.0456 | 0.0457 | 0.0438 | 0.0448
Reader: |  | Tecan Spark |  |  | 0.0434 | 0.0432 | 0.0462 | 0.0445 | 0.0427 | 0.0428 | 0.042 | 0.0418 | 0.0446 | 0.0474 | 0.0432 | 0.0436
Remarks:
[5 empty] | Mean |  | 0.0892 | 0.095 | 0.10547 | 0.1009 | 0.1001 | 0.0985 | 0.10458 | 0.0941 | 0.066233
[5 empty] | Mean/1000 |  | 8.92e-05 | 9.5e-05 | 0.00010548 | 0.0001009 | 0.0001001 | 9.85e-05 | 0.00010458 | 9.41e-05 | 6.6233e-05
[5 empty] | Median |  | 0.089 | 0.0937 | 0.10395 | 0.1036 | 0.0964 | 0.09915 | 0.1058 | 0.09195 | 0.0644
[5 empty] | Median/1000 |  | 8.9e-05 | 9.37e-05 | 0.00010395 | 0.0001036 | 9.64e-05 | 9.915e-05 | 0.0001058 | 9.195e-05 | 6.44e-05
[5 empty] | SD |  | 0.0062918 | 0.0078409 | 0.015098 | 0.017725 | 0.018469 | 0.009428 | 0.017179 | 0.013022 | 0.011225
[5 empty] | SD [% of Mean] |  | 7.0536 | 8.2536 | 14.3141 | 17.5668 | 18.4508 | 9.5715 | 16.4274 | 13.8388 | 16.9478
Minus Empty Value
[7 empty] | Vehicle | Vehicle 2 | 100pM | 1nM | 10nM | 100nM | 1uM | 10uM | Empty value
[7 empty] | 0.022667 | 0.039067 | 0.046367 | 0.048567 | 0.040367 | 0.039767 | 0.055267 | 0.044967
[7 empty] | 0.030867 | 0.024667 | 0.056967 | 0.050167 | 0.057067 | 0.040867 | 0.050067 | 0.030367
[7 empty] | 0.015467 | 0.021067 | 0.029067 | 0.013767 | 0.018067 | 0.026067 | 0.029067 | 0.021067
[7 empty] | 0.022867 | 0.030267 | 0.024567 | 0.026167 | 0.019967 | 0.022367 | 0.018967 | 0.015067
[7 empty] | Vehicle | Vehicle 2 | 100pM | 1nM | 10nM | 100nM | 1uM | 10uM | Empty value |  | Vehicle 1/2 pooled
[5 empty] | Mean |  | 0.022967 | 0.028767 | 0.039242 | 0.034667 | 0.033867 | 0.032267 | 0.038342 | 0.027867 |  |  | 0.025867
[5 empty] | Mean/1000 |  | 2.2967e-05 | 2.8767e-05 | 3.9242e-05 | 3.4667e-05 | 3.3867e-05 | 3.2267e-05 | 3.8342e-05 | 2.7867e-05
[5 empty] | Median |  | 0.022767 | 0.027467 | 0.037717 | 0.037367 | 0.030167 | 0.032917 | 0.039567 | 0.025717
[5 empty] | Median/1000 |  | 2.2767e-05 | 2.7467e-05 | 3.7717e-05 | 3.7367e-05 | 3.0167e-05 | 3.2917e-05 | 3.9567e-05 | 2.5717e-05
[5 empty] | SD |  | 0.0062918 | 0.0078409 | 0.015098 | 0.017725 | 0.018469 | 0.009428 | 0.017179 | 0.013022
[5 empty] | SD [% of Mean] |  | 27.3953 | 27.257 | 38.4738 | 51.1296 | 54.5352 | 29.2189 | 44.8049 | 46.7307
Viability [% Vehicle 1]
[7 empty] | 98.6938 | 170.1016 | 201.8868 | 211.4659 | 175.762 | 173.1495 | 240.6386 | 195.791
[7 empty] | 134.3977 | 107.402 | 248.0406 | 218.4325 | 248.4761 | 177.939 | 217.9971 | 132.2206
[7 empty] | 67.344 | 91.7271 | 126.5602 | 59.9419 | 78.6647 | 113.4978 | 126.5602 | 91.7271
[7 empty] | 99.5646 | 131.7852 | 106.9666 | 113.9332 | 86.9376 | 97.3875 | 82.5835 | 65.6023
[7 empty] | Vehicle | Vehicle 2 | 100pM | 1nM | 10nM | 100nM | 1uM | 10uM | Empty value
[5 empty] | Mean |  | 100 | 125.254 | 170.8636 | 150.9434 | 147.4601 | 140.4935 | 166.9448 | 121.3353
[5 empty] | Median |  | 99.1292 | 119.5936 | 164.2235 | 162.6996 | 131.3498 | 143.3237 | 172.2787 | 111.9739
[5 empty] | SD |  | 27.3953 | 34.1404 | 65.7377 | 77.1768 | 80.4177 | 41.0507 | 74.7994 | 56.7008
[5 empty] | SD [% of Mean] |  | 27.3953 | 27.257 | 38.4738 | 51.1296 | 54.5352 | 29.2189 | 44.8049 | 46.7307
|  |  | Viability [% of vehicles pooled] |  |  |  | 87.6289 | 151.0309 | 179.2526 | 187.7577 | 156.0567 | 153.7371 | 213.6598 | 173.8402
[7 empty] | 119.3299 | 95.3608 | 220.232 | 193.9433 | 220.6186 | 157.9897 | 193.5567 | 117.3969
[7 empty] | 59.7938 | 81.4433 | 112.3711 | 53.2216 | 69.8454 | 100.7732 | 112.3711 | 81.4433
[7 empty] | 88.4021 | 117.0103 | 94.9742 | 101.1598 | 77.1907 | 86.4691 | 73.3247 | 58.2474
[7 empty] | Vehicle | Vehicle 2 | 100pM | 1nM | 10nM | 100nM | 1uM | 10uM | Empty value
[5 empty] | Mean |  | 88.7887 | 111.2113 | 151.7075 | 134.0206 | 130.9278 | 124.7423 | 148.2281 | 107.732
[5 empty] | Median |  | 88.0155 | 106.1856 | 145.8119 | 144.4588 | 116.6237 | 127.2552 | 152.9639 | 99.4201
[5 empty] | SD |  | 24.3239 | 30.3128 | 58.3676 | 68.5242 | 71.4018 | 36.4483 | 66.4134 | 50.3439
[5 empty] | SD [% of Mean] |  | 27.3953 | 27.257 | 38.4738 | 51.1296 | 54.5352 | 29.2189 | 44.8049 | 46.7307

## Cytotox
Mode | Fluorescence Top Reading
Name | Label 1
Excitation |  |  |  | Monochromator
Excitation wavelength [nm] |  |  |  | 485
Excitation bandwidth [nm] |  |  |  | 10
Emission |  |  |  | Monochromator
Emission wavelength [nm] |  |  |  | 535
Emission bandwidth [nm] |  |  |  | 10
Gain Optimal |  |  |  | 123
Mirror |  |  |  | Automatic (Dichroic 510)
Number of flashes |  |  |  | 30
Integration time [µs] |  |  |  | 40
Lag time [µs] |  |  |  | 0
Settle time [ms] |  |  |  | 0
Z-Position [μm] |  |  |  | 16345
Z-Position mode C3 |  |  |  | From well
Part of Plate |  |  |  | A1-H12
Start Time |  |  |  | 2020-11-06 18:45:10
Temperature [°C] |  |  |  | 27.5
<> | 1 | 2 | 3 | 4 | 5 | 6 | 7 | 8 | 9 | 10 | 11 | 12
A | 24 | 26 | 26 | 36 | 28 | 26 | 25 | 28 | 26 | 25 | 23 | 22
B | 27 | 26 | 25 | 29 | 30 | 27 | 25 | 26 | 26 | 24 | 26 | 28
C | 27 | 30 | 39961 | 34814 | 39089 | 36729 | 34419 | 34891 | 32617 | 34131 | 27048 | 26
D | 27 | 29 | 39786 | 36048 | 36909 | 36806 | 32628 | 34358 | 35350 | 35920 | 26335 | 28
E | 28 | 29 | 41073 | 39437 | 34477 | 35739 | 37485 | 36231 | 49233 | 36485 | 27294 | 30
F | 27 | 30 | 41473 | 40652 | 38232 | 36698 | 36271 | 37722 | 36797 | 32934 | 25 | 26
G | 28 | 25 | 27 | 29 | 27 | 28 | 24 | 26 | 26 | 28 | 25 | 25
H | 29 | 26 | 32 | 29 | 28 | 24 | 27 | 25 | 25 | 23 | 26 | 27
[7 empty] | Vehicle | Vehicle 2 | 100pM | 1nM | 10nM | 100nM | 1uM | 10uM | Empty value
[5 empty] | 24 | 26 | 26 | 36 | 28 | 26 | 25 | 28 | 26 | 25 | 23 | 22
51) Exp_20201105 |  |  |  |  | 27 | 26 | 25 | 29 | 30 | 27 | 25 | 26 | 26 | 24 | 26 | 28
Cells |  | iPSC_DSN_005a_2020313(1), thawed |  |  | 27 | 30 | 39961 | 34814 | 39089 | 36729 | 34419 | 34891 | 32617 | 34131 | 27048 | 26
Differentiation started |  | 2020-03-13 |  |  | 27 | 29 | 39786 | 36048 | 36909 | 36806 | 32628 | 34358 | 35350 | 35920 | 26335 | 28
Age of cells |  | 45d |  |  | 28 | 29 | 41073 | 39437 | 34477 | 35739 | 37485 | 36231 | 49233 | 36485 | 27294 | 30
Agent |  | 5-FU in DMSO 6mM stock, 72h |  |  | 27 | 30 | 41473 | 40652 | 38232 | 36698 | 36271 | 37722 | 36797 | 32934 | 25 | 26
Date of intoxication: |  | 2020-11-03 |  |  | 28 | 25 | 27 | 29 | 27 | 28 | 24 | 26 | 26 | 28 | 25 | 25
Reader: |  | Tecan Spark |  |  | 29 | 26 | 32 | 29 | 28 | 24 | 27 | 25 | 25 | 23 | 26 | 27
Remarks:
[5 empty] | Mean |  | 40573.25 | 37737.75 | 37176.75 | 36493 | 35200.75 | 35800.5 | 38499.25 | 34867.5 | 26892.3333
[5 empty] | Mean/1000 |  | 40.5733 | 37.7377 | 37.1767 | 36.493 | 35.2007 | 35.8005 | 38.4993 | 34.8675 | 26.8923
[5 empty] | Median |  | 40517 | 37742.5 | 37570.5 | 36713.5 | 35345 | 35561 | 36073.5 | 35025.5 | 26691.5
[5 empty] | Median/1000 |  | 40.517 | 37.7425 | 37.5705 | 36.7135 | 35.345 | 35.561 | 36.0735 | 35.0255 | 26.6915
[5 empty] | SD |  | 827.4283 | 2755.8346 | 2010.8533 | 504.7131 | 2128.6466 | 1503.9381 | 7362.7369 | 1633.4949 | 13439.8213
[5 empty] | SD [% of Mean] |  | 2.0393 | 7.3026 | 5.4089 | 1.383 | 6.0472 | 4.2009 | 19.1244 | 4.6849 | 49.9764
Minus Empty Value
[7 empty] | Vehicle | Vehicle 2 | 100pM | 1nM | 10nM | 100nM | 1uM | 10uM | Empty value
[7 empty] | 13068.6667 | 7921.6667 | 12196.6667 | 9836.6667 | 7526.6667 | 7998.6667 | 5724.6667 | 7238.6667
[7 empty] | 12893.6667 | 9155.6667 | 10016.6667 | 9913.6667 | 5735.6667 | 7465.6667 | 8457.6667 | 9027.6667
[7 empty] | 14180.6667 | 12544.6667 | 7584.6667 | 8846.6667 | 10592.6667 | 9338.6667 | 22340.6667 | 9592.6667
[7 empty] | 14580.6667 | 13759.6667 | 11339.6667 | 9805.6667 | 9378.6667 | 10829.6667 | 9904.6667 | 6041.6667
[7 empty] | Vehicle | Vehicle 2 | 100pM | 1nM | 10nM | 100nM | 1uM | 10uM | Empty value |  | Vehicle 1/2 pooled
[5 empty] | Mean |  | 13680.9167 | 10845.4167 | 10284.4167 | 9600.6667 | 8308.4167 | 8908.1667 | 11606.9167 | 7975.1667 |  |  | 12263.1667
[5 empty] | Mean/1000 |  | 13.6809 | 10.8454 | 10.2844 | 9.6007 | 8.3084 | 8.9082 | 11.6069 | 7.9752
[5 empty] | Median |  | 13624.6667 | 10850.1667 | 10678.1667 | 9821.1667 | 8452.6667 | 8668.6667 | 9181.1667 | 8133.1667
[5 empty] | Median/1000 |  | 13.6247 | 10.8502 | 10.6782 | 9.8212 | 8.4527 | 8.6687 | 9.1812 | 8.1332
[5 empty] | SD |  | 827.4283 | 2755.8346 | 2010.8533 | 504.7131 | 2128.6466 | 1503.9381 | 7362.7369 | 1633.4949
[5 empty] | SD [% of Mean] |  | 6.048 | 25.4101 | 19.5524 | 5.2571 | 25.6204 | 16.8827 | 63.434 | 20.4823
Viability [% Vehicle 1]
[7 empty] | 95.5248 | 57.903 | 89.1509 | 71.9006 | 55.0158 | 58.4659 | 41.8442 | 52.9107
[7 empty] | 94.2456 | 66.9229 | 73.2163 | 72.4635 | 41.9246 | 54.5699 | 61.8209 | 65.9873
[7 empty] | 103.6529 | 91.6946 | 55.4398 | 64.6643 | 77.4266 | 68.2605 | 163.298 | 70.1171
[7 empty] | 106.5767 | 100.5756 | 82.8867 | 71.674 | 68.5529 | 79.1589 | 72.3977 | 44.1613
[7 empty] | Vehicle | Vehicle 2 | 100pM | 1nM | 10nM | 100nM | 1uM | 10uM | Empty value
[5 empty] | Mean |  | 100 | 79.274 | 75.1734 | 70.1756 | 60.73 | 65.1138 | 84.8402 | 58.2941
[5 empty] | Median |  | 99.5888 | 79.3088 | 78.0515 | 71.7873 | 61.7844 | 63.3632 | 67.1093 | 59.449
[5 empty] | SD |  | 6.048 | 20.1436 | 14.6982 | 3.6892 | 15.5592 | 10.993 | 53.8176 | 11.94
[5 empty] | SD [% of Mean] |  | 6.048 | 25.4101 | 19.5524 | 5.2571 | 25.6204 | 16.8827 | 63.434 | 20.4823
|  |  | Viability [% of vehicles pooled] |  |  |  | 106.5685 | 64.5972 | 99.4577 | 80.2131 | 61.3762 | 65.2251 | 46.6818 | 59.0277
[7 empty] | 105.1414 | 74.6599 | 81.6809 | 80.841 | 46.7715 | 60.8788 | 68.968 | 73.6161
[7 empty] | 115.6363 | 102.2955 | 61.8492 | 72.1401 | 86.3779 | 76.1522 | 182.177 | 78.2234
[7 empty] | 118.8981 | 112.2032 | 92.4693 | 79.9603 | 76.4783 | 88.3105 | 80.7676 | 49.2668
[7 empty] | Vehicle | Vehicle 2 | 100pM | 1nM | 10nM | 100nM | 1uM | 10uM | Empty value
[5 empty] | Mean |  | 111.561 | 88.439 | 83.8643 | 78.2886 | 67.751 | 72.6417 | 94.6486 | 65.0335
[5 empty] | Median |  | 111.1024 | 88.4777 | 87.0751 | 80.0867 | 68.9273 | 70.6886 | 74.8678 | 66.3219
[5 empty] | SD |  | 6.7473 | 22.4725 | 16.3975 | 4.1157 | 17.358 | 12.2639 | 60.0394 | 13.3203
[5 empty] | SD [% of Mean] |  | 6.048 | 25.4101 | 19.5524 | 5.2571 | 25.6204 | 16.8827 | 63.434 | 20.4823

## Combined
51) Exp_20201105
Cells | iPSC_DSN_005a_2020313(1), thawed
Differentiation started | 2020-03-13
Age of cells | 45d
Agent | 5-FU in DMSO 6mM stock, 72h
Date of intoxication: | 2020-11-03
Reader: | Tecan Spark
Remarks: | Three outliers marked red in the table.
Minus Empty Value
|  | Vehicle | Vehicle 2 | 100pM | 1nM | 10nM | 100nM | 1uM | 10uM | Empty value
|  | 0.022667 | 0.039067 | 0.046367 | 0.048567 | 0.040367 | 0.039767 | 0.055267 | 0.044967
|  | 0.030867 | 0.024667 | 0.056967 | 0.050167 | 0.057067 | 0.040867 | 0.050067 | 0.030367
|  | 0.015467 | 0.021067 | 0.029067 | 0.013767 | 0.018067 | 0.026067 | 0.029067 | 0.021067
|  | 0.022867 | 0.030267 | 0.024567 | 0.026167 | 0.019967 | 0.022367 | 0.018967 | 0.015067
Minus Empty Value
|  | Vehicle | Vehicle 2 | 100pM | 1nM | 10nM | 100nM | 1uM | 10uM | Empty value
|  | 13068.6667 | 7921.6667 | 12196.6667 | 9836.6667 | 7526.6667 | 7998.6667 | 5724.6667 | 7238.6667
|  | 12893.6667 | 9155.6667 | 10016.6667 | 9913.6667 | 5735.6667 | 7465.6667 | 8457.6667 | 9027.6667
|  | 14180.6667 | 12544.6667 | 7584.6667 | 8846.6667 | 10592.6667 | 9338.6667 | 22340.6667 | 9592.6667
|  | 14580.6667 | 13759.6667 | 11339.6667 | 9805.6667 | 9378.6667 | 10829.6667 | 9904.6667 | 6041.6667
Live/Dead
|  | 1.7344e-06 | 4.9316e-06 | 3.8016e-06 | 4.9373e-06 | 5.3632e-06 | 4.9717e-06 | 9.6541e-06 | 6.212e-06 |  | Vehicle pooled
|  | 2.3939e-06 | 2.6941e-06 | 5.6872e-06 | 5.0604e-06 | 9.9494e-06 | 5.4739e-06 | 5.9197e-06 | 3.3637e-06 |  | 2.2865e-06
|  | 1.0907e-06 | 1.6793e-06 | 3.8323e-06 | 1.5561e-06 | 1.7056e-06 | 2.7913e-06 | 1.3011e-06 | 2.1961e-06
|  | 1.5683e-06 | 2.1997e-06 | 2.1664e-06 | 2.6685e-06 | 2.1289e-06 | 2.0653e-06 | 1.9149e-06 | 2.4938e-06
% of Vehicle
|  | 75.8547 | 215.6831 | 166.2612 | 215.9318 | 234.556 | 217.4342 | 422.2206 | 271.6805
|  | 104.6983 | 117.8275 | 248.7276 | 221.3132 | 435.1359 | 239.4015 | 258.8955 | 147.1119
|  | 47.7009 | 73.4451 | 167.6043 | 68.0574 | 74.5932 | 122.0751 | 56.9017 | 96.0468
|  | 68.5886 | 96.2018 | 94.7485 | 116.7072 | 93.1088 | 90.3259 | 83.7486 | 109.0653
|  | Vehicle | Vehicle 2 | 100pM | 1nM | 10nM | 100nM | 1uM | 10uM | Empty value
| Mean | 74.2106 | 125.7894 | 169.3354 | 155.5024 | 209.3485 | 167.3092 | 205.4416 | 155.9761
| Median | 72.2217 | 107.0146 | 166.9328 | 166.3195 | 163.8324 | 169.7546 | 171.322 | 128.0886
| SD | 23.5696 | 62.6089 | 62.9253 | 75.5744 | 166.6194 | 72.3012 | 170.0233 | 80.1212
| SD [% of Mean] | 31.7604 | 49.7728 | 37.1601 | 48.6001 | 79.5895 | 43.2141 | 82.7599 | 51.3676

## Combined_Corrected
51) Exp_20201105
Cells | iPSC_DSN_005a_2020313(1), thawed
Differentiation started | 2020-03-13
Age of cells | 45d
Agent | 5-FU in DMSO 6mM stock, 72h
Date of intoxication: | 2020-11-03
Reader: | Tecan Spark
Remarks: | Three outliers excluded.
Minus Empty Value
|  | Vehicle | Vehicle 2 | 100pM | 1nM | 10nM | 100nM | 1uM | 10uM | Empty value
|  | 0.022667 | 0.039067 | 0.046367 | 0.048567 | 0.040367 | 0.039767 | 0.055267 | 0.044967
|  | 0.030867 | 0.024667 | 0.056967 | 0.050167 | 0.057067 | 0.040867 | 0.050067 | 0.030367
|  | 0.015467 | 0.021067 | 0.029067 | 0.013767 | 0.018067 | 0.026067 | 0.029067 | 0.021067
|  | 0.022867 | 0.030267 | 0.024567 | 0.026167 | 0.019967 | 0.022367 | 0.018967 | 0.015067
Minus Empty Value
|  | Vehicle | Vehicle 2 | 100pM | 1nM | 10nM | 100nM | 1uM | 10uM | Empty value
|  | 13068.6667 | 7921.6667 | 12196.6667 | 9836.6667 | 7526.6667 | 7998.6667 | 5724.6667 | 7238.6667
|  | 12893.6667 | 9155.6667 | 10016.6667 | 9913.6667 | 5735.6667 | 7465.6667 | 8457.6667 | 9027.6667
|  | 14180.6667 | 12544.6667 | 7584.6667 | 8846.6667 | 10592.6667 | 9338.6667 | 22340.6667 | 9592.6667
|  | 14580.6667 | 13759.6667 | 11339.6667 | 9805.6667 | 9378.6667 | 10829.6667 | 9904.6667 | 6041.6667
Live/Dead
|  | 1.7344e-06 | 4.9316e-06 | 3.8016e-06 | 4.9373e-06 | 5.3632e-06 | 4.9717e-06 | 9.6541e-06 | 6.212e-06 |  | Vehicle pooled
|  | 2.3939e-06 | 2.6941e-06 | 5.6872e-06 | 5.0604e-06 | 9.9494e-06 | 5.4739e-06 | 5.9197e-06 | 3.3637e-06 |  | 2.2865e-06
|  | 1.0907e-06 | 1.6793e-06 | 3.8323e-06 | 1.5561e-06 | 1.7056e-06 | 2.7913e-06 | 1.3011e-06 | 2.1961e-06
|  | 1.5683e-06 | 2.1997e-06 | 2.1664e-06 | 2.6685e-06 | 2.1289e-06 | 2.0653e-06 | 1.9149e-06 | 2.4938e-06
% of Vehicle
|  | 75.8547 | 215.6831 | 166.2612 | 215.9318 | 234.556 | 217.4342
|  | 104.6983 | 117.8275 | 248.7276 | 221.3132 |  | 239.4015 | 258.8955 | 147.1119
|  | 47.7009 | 73.4451 | 167.6043 | 68.0574 | 74.5932 | 122.0751 | 56.9017 | 96.0468
|  | 68.5886 | 96.2018 | 94.7485 | 116.7072 | 93.1088 | 90.3259 | 83.7486 | 109.0653
|  | Vehicle | Vehicle 2 | 100pM | 1nM | 10nM | 100nM | 1uM | 10uM | Empty value
| Mean | 74.2106 | 125.7894 | 169.3354 | 155.5024 | 134.086 | 167.3092 | 133.1819 | 117.408
| Median | 72.2217 | 107.0146 | 166.9328 | 166.3195 | 93.1088 | 169.7546 | 83.7486 | 109.0653
| SD | 23.5696 | 62.6089 | 62.9253 | 75.5744 | 87.5007 | 72.3012 | 109.6955 | 26.5351
| SD [% of Mean] | 31.7604 | 49.7728 | 37.1601 | 48.6001 | 65.2572 | 43.2141 | 82.3652 | 22.6008